## ProjectTemplate
Project: test
Machine ITM: 1
Machine Description 1
Machine Serial No.: 1
Location: | Test of sensor installed | Test of group of sensors | Default Adress | Max [µm] | Min [µm] | Max [V] | Min [V]
Motor-NDE-KP | Dataset | Motor-NDE - Dataset | 10 | 750 | 250 | 5.0893 | 1.6964
Motor-NDE-X | Dataset: 2 | Motor-NDE - Dataset | 11 | 950 | 450 | 6.4464 | 3.0536
Motor-NDE-Y | Dataset | Motor-NDE - Dataset | 12 | 950 | 450 | 6.4464 | 3.0536
Motor-DE-X | Dataset | Motor-DE - Dataset | 21 | 950 | 450 | 6.4464 | 3.0536
Motor-DE-Y | Dataset | Motor-DE - Dataset | 22 | 950 | 450 | 6.4464 | 3.0536
Pump-DE-X | Dataset | Pump-DE - Dataset | 41 | 950 | 450 | 6.4464 | 3.0536
Pump-DE-Y | Dataset | Pump-DE - Dataset | 42 | 950 | 450 | 6.4464 | 3.0536
Pump-DE-Ax1 | Dataset | Pump-DE - Dataset | 43 | 750 | 250 | 5.0893 | 1.6964
Pump-DE-Ax2 | Dataset | Pump-DE - Dataset | 44 | 750 | 250 | 5.0893 | 1.6964
Pump-NDE-X | Dataset | Pump-NDE - Dataset | 31 | 950 | 450 | 6.4464 | 3.0536
Pump-NDE-Y | Dataset | Pump-NDE - Dataset | 32 | 950 | 450 | 6.4464 | 3.0536
Dataset: | 2
Adress: | 12
Serial No.: | 930
SW ver.: | 0.3a
Article Number: | 4314083
Description: | DT3009-S1,4-M20_OSS_LF
Measuring Unit: | μm
Measuring Range: | 1400.0
Measuring offset: | 100.0
Distance: | 876
Temperature: | 24.3

## TempCorrFactor
Serial Number | A | B
926 | 3.6436e-07 | 127.0529
945 | 3.2871e-07 | 70.7731
943 | 3.299e-07 | 69.8904
937 | 3.1901e-07 | 75.2615
942 | 3.2241e-07 | 68.8744
940 | 3.2279e-07 | 77.732
936 | 3.2507e-07 | 80.693
928 | 3.8614e-07 | 151.6577
929 | 3.6e-07 | 125.0439
919 | 3.1913e-07 | 81.0123
918 | 3.2582e-07 | 84.4377

## DefaultValues
Location | Adress | Max [µm] | Min [µm] | Max [V] | Min [V] | Nom Value [µm] | Tolerance [± µm]
Upper-Motor-NDE-X | 111 |  |  |  |  | 700 | 250
Upper-Motor-NDE-Y | 112 |  |  |  |  | 700 | 250
Upper-Motor-DE-X | 121 |  |  |  |  | 700 | 250
Upper-Motor-DE-Y | 122 |  |  |  |  | 700 | 250
WGC-Outer-DE-X | 141 |  |  |  |  | 700 | 250
WGC-Outer-DE-Y | 142 |  |  |  |  | 700 | 250
WGC-Outer-DE-Ax1 | 143 |  |  |  |  | 400 | 250
WGC-Outer-DE-Ax2 | 144 |  |  |  |  | 400 | 250
WGC-Outer-NDE-X | 131 |  |  |  |  | 700 | 250
WGC-Outer-NDE-Y | 132 |  |  |  |  | 700 | 250
WGC-Outer-KP | 110 |  |  |  |  | 500 | 250
WGC-Inner-DE-X | 181 |  |  |  |  | 700 | 250
WGC-Inner-DE-Y | 182 |  |  |  |  | 700 | 250
WGC-Inner-DE-Ax1 | 183 |  |  |  |  | 400 | 250
WGC-Inner-DE-Ax2 | 184 |  |  |  |  | 400 | 250
WGC-Inner-KP | 150 |  |  |  |  | 500 | 250
Lower-Motor-DE-X | 161 |  |  |  |  | 700 | 250
Lower-Motor-DE-Y | 162 |  |  |  |  | 700 | 250
Lower-Motor-NDE-X | 151 |  |  |  |  | 700 | 250
Lower-Motor-NDE-Y | 152 |  |  |  |  | 700 | 250
Motor-NDE-KP | 10 |  |  |  |  | 500 | 250
Motor-NDE-X | 11 |  |  |  |  | 700 | 250
Motor-NDE-Y | 12 |  |  |  |  | 700 | 250
Motor-DE-X | 21 |  |  |  |  | 700 | 250
Motor-DE-Y | 22 |  |  |  |  | 700 | 250
Pump-DE-X | 41 |  |  |  |  | 700 | 250
Pump-DE-Y | 42 |  |  |  |  | 700 | 250
Pump-DE-Ax1 | 43 |  |  |  |  | 500 | 250
Pump-DE-Ax2 | 44 |  |  |  |  | 500 | 250
Pump-NDE-X | 31 |  |  |  |  | 700 | 250
Pump-NDE-Y | 32 |  |  |  |  | 700 | 250
Pump-KP | 10 |  |  |  |  | 500 | 250
Custom | [Select] |  |  |  |  | 700 | 700